## калькулятор расчета
|  |  | ft/m conversion factor: | 3.281
Подбор длины сенсорного кабеля датчиков протечки
| размеры помещения | Feet | метры
0 | ширина | 0 | 0
0 | длина | 0 | 0
| площадь (квадратных метров) | 0 | 0
укладка кабеля
| расстояние от стены | 0 | 0 | расстояние от стены до преполагаемого места прокладки кабеля в метрах
| расстояние между витками "змейки" | 0 | 0 | внутреннее расстояние между витками змейки при укладке змейкой. Если укладка по периметру, поставьте "0"
| необходимая длина для укладки по периметру | 0 | 0
| длина под укладку в виде "змейки" | 0 | 0
| общая необходимая длина сенсорного кабеля | 0 | 0
| Calculate Cables To Order | Qty | Qty | Excess Feet Over Total
| 100 Ft (~30 m) Cables: SC-100 | 0 | 0 | 0 | Feet
| 50 Ft (~15 m) Cables: SC-50 | 0 | 0 | Excess Meters Over Total
| 25 Ft (~7.5 m) Cables: SC-25 | 0 | 0 | 0 | Meters
| 10 Ft (~3 m) Cables: SC-10 | 0 | 0
расчет количества клипс для крепления
| расстояние между клипсами | 2 | 0.6 | рекомендованное от 0,5 до 1 метра
| общее количество клипс, требуемое для монтажа | 0 | 0
| количество упаковок (в упаковке 100 штук) | 0 | 0
Подробнее - http://www.protechki.ru
Внимание!
1. Вероятная возможность ошибки при расчете составляет порядка 10%.
2. Приведенный расчет представляет примерную длину сенсорного кабеля к заказу
Точная длина зависит от плана укладки сенсорного кабеля